## STM32F103XX
LQFP100 | 引脚名称 | 类型 | I/O电平 | 主功能（复位后） | 默认复用功能 | 重定义功能 | 是否使用 | 端口功能 | 项目功能 | 备注
1 | PE2 | I/O | FT | PE2 | TRACECK
3 | PE4 | I/O | FT | PE4 | TRACED1
4 | PE5 | I/O | FT | PE5 | TRACED2
5 | PE6 | I/O | FT | PE6 | TRACED3
6 | VBAT | S |  | VBAT
7 | PC13- TAMPER-RTC(4) | I/O |  | PC13(5) | TAMPER-RTC
8 | PC14- OSC32_IN(4) | I/O |  | PC14(5) | OSC32_IN
9 | PC15- OSC32_OUT(4) | I/O |  | PC15(5) | OSC32_OUT
10 | VSS_5 | S |  | VSS_5
11 | VDD_5 | S |  | VDD_5
12 | OSC_IN | I |  | OSC_IN
13 | OSC_OUT | O |  | OSC_OUT
14 | NRST | I/O |  | NRST
15 | PC0 | I/O |  | PC0 | ADC12_IN10
16 | PC1 | I/O |  | PC1 | ADC12_IN11
17 | PC2 | I/O |  | PC2 | ADC12_IN12
18 | PC3 | I/O |  | PC3 | ADC12_IN13
19 | VSSA | S |  | VSSA
22 | VDDA | S |  | VDDA
23 | PA0-WKUP | I/O |  | PA0 | WKUP/USART2_CTS(7) ADC12_IN0/ TIM2_CH1_ETR(7)
24 | PA1 | I/O |  | PA1 | USART2_RTS(7)/ADC12_IN1/TIM2_CH2(7)
25 | PA2 | I/O |  | PA2 | USART2_TX(7)/ADC12_IN2/TIM2_CH3(7)
26 | PA3 | I/O |  | PA3 | USART2_RX(7)/ADC12_IN3/TIM2_CH4(7)
27 | VSS_4 | S |  | VSS_4
28 | VDD_4 | S |  | VDD_4
29 | PA4 | I/O |  | PA4 | SPI1_NSS(7)/USART2_CK(7)/ADC12_IN4
30 | PA5 | I/O |  | PA5 | SPI1_SCK(7)/ADC12_IN5
31 | PA6 | I/O |  | PA6 | SPI1_MISO(7)/ADC12_IN6/TIM3_CH1(7) | TIM1_BKIN
32 | PA7 | I/O |  | PA7 | SPI1_MOSI(7)/ADC12_IN7/TIM3_CH2(7) | TIM1_CH1N
33 | PC4 | I/O |  | PC4 | ADC12_IN14
34 | PC5 | I/O |  | PC5 | ADC12_IN15
35 | PB0 | I/O |  | PB0 | ADC12_IN8/TIM3_CH3(7) | TIM1_CH2N
36 | PB1 | I/O |  | PB1 | ADC12_IN9/TIM3_CH4(7) | TIM1_CH3N
37 | PB2 | I/O | FT | PB2/BOOT1
38 | PE7 | I/O | FT | PE7 |  | TIM1_ETR
41 | PE5 | I/O | FT | PE10 |  | TIM1_CH2N |  |  |  | IO80，暂时不用
42 | PE11 | I/O | FT | PE11 |  | TIM1_CH2 |  |  |  | JP8_ENA1
43 | PE12 | I/O | FT | PE12 |  | TIM1_CH3N
44 | PE13 | I/O | FT | PE13 |  | TIM1_CH3
45 | PE14 | I/O | FT | PE14 |  | TIM1_CH4
47 | PB10 | I/O | FT | PB10 | I2C2_SCL/USART3_TX(7) | TIM2_CH3
48 | PB11 | I/O | FT | PB11 | I2C2_SDA/USART3_RX(7) | TIM2_CH4
49 | VSS_1 | S |  | VSS_1
50 | VDD_1 | S |  | VDD_1
51 | PB12 | I/O | FT | PB12 | SPI2_NSS/I2C2_SMBAI/USART3_CK(7)/TIM1_BKIN(7)
52 | PB13 | I/O | FT | PB13 | SPI2_SCK/USART3_CTS(7)/TIM1_CH1N(7)
54 | PB15 | I/O | FT | PB15 | SPI2_MOSI/TIM1_CH3N(7) |  |  | 输出IO
55 | PD8 | I/O | FT | PD8 |  | USART3_TX |  | 输出IO
56 | PD9 | I/O | FT | PD9 |  | USART3_RX
59 | PD12 | I/O | FT | PD12 |  | TIM4_CH1/USART3_RTS
60 | PD13 | I/O | FT | PD13 |  | TIM4_CH2
63 | PC6 | I/O | FT | PC6 |  | TIM3_CH1 |  | 输出IO | 电机1使能 | JP9_ENA2
64 | PC7 | I/O | FT | PC7 |  | TIM3_CH2 |  |  |  | DI1
65 | PC8 | I/O | FT | PC8 |  | TIM3_CH3 |  |  |  | DI2
66 | PC9 | I/O | FT | PC9 |  | TIM3_CH4 |  |  |  | DI3
67 | PA8 | I/O | FT | PA8 | USART1_CK/TIM1_CH1(7)/MCO |  |  |  |  | DI4
68 | PA9 | I/O | FT | PA9 | USART1_TX(7)/ TIM1_CH2(7) |  |  |  |  | DI5
69 | PA10 | I/O | FT | PA10 | USART1_RX(7)/TIM1_CH3(7) |  |  |  |  | DI6
70 | PA11 | I/O | FT | PA11 | USART1_CTS/USBDM/CAN_RX(7)/TIM1_CH4(7)
71 | PA12 | I/O | FT | PA12 | USART1_RTS/USBDP/CAN_TX(7)/TIM1_ETR(7)
72 | PA13 | I/O | FT | JTMS/SWDIO |  | PA13 |  | SYS_JTMS-SWDIO | 调试端口
73
74 | VSS_2 | S |  | VSS_2
75 | VDD_2 | S |  | VDD_2
76 | PA14 | I/O | FT | JTCK/SWCLK |  | PA14 |  | SYS_JTMS-SWDIO | 调试端口
77 | PA15 | I/O | FT | JTDI |  | TIM2_CH1_ETR/PA15/SPI1_NSS
80 | PC12 | I/O | FT | PC12 |  | USART3_CK
83 | PD2 | I/O | FT | PD2 | TIM3_ETR
84 | PD3 | I/O | FT | PD3 |  | USART2_CTS
85 | PD4 | I/O | FT | PD4 |  | USART2_RTS
88 | PD7 | I/O | FT | PD7 |  | USART2_CK
89 | PB3 | I/O | FT | JTDO |  | PB3/TRACESWO TIM2_CH2/ SPI1_SCK
90 | PB4 | I/O | FT | NJTRST |  | PB4/TIM3_CH1/SPI1_MISO
91 | PB5 | I/O |  | PB5 | I2C1_SMBAI | TIM3_CH2/SPI1_MOSI
| PB0 | I/O | FT
| PB1 | I/O | FT
94 | BOOT0 | I |  | BOOT0
95 | PB8 | I/O | FT | PB8 | TIM4_CH3(7) | I2C1_SCL/CAN_RX
96 | PB9 | I/O | FT | PB9 | TIM4_CH4(7) | I2C1_SDA/CAN_TX
97 | PE0 | I/O | FT | PE0 | TIM4_ETR
98 | PE1 | I/O | FT | PE1
99 | VSS_3 | S |  | VSS_3
100 | VDD_3 | S |  | VDD_3
| PE5 | I/O | FT
| PE6 | I/O | FT
75 | PA15 | I/O | FT | PA15